## circuito 1
circuito 1 | R (W) | Voltaje Simulado (V) | Corriente Simulado(mA) | Voltaje Real (V) | Corriente Real(mA) | Voltaje Calculado(V) | Corriente Calculado(mA)
1 | 100 | 3.45 | 34.5 | 3.45 | 35.1 | 3.45 | 34.5
2 | 330 | 4.55 | 13.8 | 4.33 | 12.9 | 4.55 | 13.8
3 | 220 | 4.55 | 20.7 | 4.33 | 19.6 | 4.55 | 20.7
fuente: 8v
circuito 2 | R (kW) | Voltaje Simulado (V) | Corriente Simulado(mA) | Voltaje Real (V) | Corriente Real(mA) | Voltaje Calculado(V) | Corriente Calculado(mA)
1 | 6.8 | 9.49 | 1.4 | 9.42 | 1.32 | 9.49 | 1.397
2 | 18 | 2.51 | 0.14 | 2.51 | 0.13 | 2.52 | 0.14
3 | 2 | 2.51 | 1.26 | 2.53 | 1.17 | 2.52 | 1.26
4 | 8.2 | 12 | 1.46 | 11.04 | 1.35 | 12 | 1.46
fuente:12v
circuito c | R (W) | Voltaje Simulado (V) | Corriente Simulado(mA) | Voltaje Real (V) | Corriente Real(mA) | Voltaje Calculado(V) | Corriente Calculado(A)
1 | 33 | 1.29 | 39.1 | 1.29 | 38.3
2 | 56 | 1.29 | 23 | 1.29 | 23.1
3 | 20 | 1.29 | 64.5 | 1.29 | 63
4 | 100 | 8.71 | 87.1 | 8.59 | 87.1
5 | 220 | 8.71 | 39.6 | 8.59 | 39.6
fuente: 10v

## 1
Circuito 1 | R (W) | Voltaje Simulado (V) | Voltaje Real (V) | Voltaje Calculado(V)
1 | 100 | 3.45 | 3.45 | 3.45
2 | 330 | 4.55 | 4.33 | 4.55
3 | 220 | 4.55 | 4.33 | 4.55
[5 empty] | Circuito 1 | R (W) | Voltaje Calculado(V) | Voltaje Real (V) | % Error
[5 empty] | 1 | 100 | 3.45 | 3.45 | 0
[5 empty] | 2 | 330 | 4.55 | 4.33 | 5.0808
[5 empty] | 3 | 220 | 4.55 | 4.33 | 5.0808
Circuito a | R (W) | Corriente Simulado(mA) | Corriente Real(mA) | Corriente Calculado(mA)
1 | 100 | 34.5 | 35.1 | 34.5
2 | 330 | 13.8 | 12.9 | 13.8
3 | 220 | 20.7 | 19.6 | 20.7
[5 empty] | Circuito 1 | R (W) | Corriente Calculado(mA) | Corriente Real(mA) | % Error
[5 empty] | 1 | 100 | 34.5 | 35.1 | 1.7094
[5 empty] | 2 | 330 | 13.8 | 12.9 | 6.9767
Circuito a | R (W) | Voltaje Simulado (V) | Corriente Simulado(mA) |  | 3 | 220 | 20.7 | 19.6 | 5.6122
1 | 100 | 3.45 | 34.5
2 | 330 | 4.55 | 13.8
3 | 220 | 4.55 | 20.7
[5 empty] | Circuito 1 | R (W) | Voltaje Simulado (V) | Voltaje Real (V) | Voltaje Calculado (V)
Circuito a | R (W) | Voltaje Real (V) | Corriente Real(mA) |  | 1 | 100 | 3.45 | 3.45 | 3.45
1 | 100 | 3.45 | 35.1 |  | 2 | 330 | 4.55 | 4.33 | 4.55
2 | 330 | 4.33 | 12.9 |  | 3 | 220 | 4.55 | 4.33 | 4.55
3 | 220 | 4.33 | 19.6
Circuito a | R (W) | Voltaje Calculado(V) | Corriente Calculado(mA)
1 | 100 | 3.45 | 34.5
2 | 330 | 4.55 | 13.8
3 | 220 | 4.55 | 20.7

## b
circuito 2 | R (kW) | Voltaje Simulado (V) | Corriente Simulado(mA) | Voltaje Real (V) | Corriente Real(mA) | Voltaje Calculado(V) | Corriente Calculado(mA)
1 | 6.8 | 9.49 | 1.4 | 9.42 | 1.32 | 9.49 | 1.397
2 | 18 | 2.51 | 0.14 | 2.51 | 0.13 | 2.52 | 0.14
3 | 2 | 2.51 | 1.26 | 2.53 | 1.17 | 2.52 | 1.26
4 | 8.2 | 12 | 1.46 | 11.04 | 1.35 | 12 | 1.46
Circuito b | R (kW) | Voltaje Simulado (V) | Corriente Simulado(mA) |  |  | Circuito b | R (kW) | Voltaje Calculado(V) | Voltaje Real (V) | % Error
1 | 6.8 | 9.49 | 1.4 |  |  | 1 | 6.8 | 9.49 | 9.42 | 0.7431
2 | 18 | 2.51 | 0.14 |  |  | 2 | 18 | 2.52 | 2.51 | 0.39841
3 | 2 | 2.51 | 1.26 |  |  | 3 | 2 | 2.52 | 2.53 | 0.39526
4 | 8.2 | 12 | 1.46 |  |  | 4 | 8.2 | 12 | 11.04 | 8.6957
Circuito b | R (kW) | Voltaje Real (V) | Corriente Real(mA) |  |  | Circuito b | R (kW) | Corriente Calculado(mA) | Corriente Real(mA) | % Error
1 | 6.8 | 9.42 | 1.32 |  |  | 1 | 6.8 | 1.397 | 1.32 | 5.8333
2 | 18 | 2.51 | 0.13 |  |  | 2 | 18 | 0.14 | 0.13 | 7.6923
3 | 2 | 2.53 | 1.17 |  |  | 3 | 2 | 1.26 | 1.17 | 7.6923
4 | 8.2 | 11.04 | 1.35 |  |  | 4 | 8.2 | 1.46 | 1.35 | 8.1481